## QC_FAIL明细
样本ID | 最终QC结论 | 1Mb QC结论 | 失败尺度数 | 警告尺度数 | 500kb | 750kb | 1Mb | 1500kb | 2Mb | 1Mb失败/警告原因 | 原因解释 | mapped_fragments | mapping_rate_bam | proper_pair_rate_bam | duplication_rate | clean_read_rate | insert_peak | bin_cv | spearman_r | median_abs_z | outlier_frac_abs_z_gt_3 | broad_noise_fraction_1mb | max_chr_fraction_dev_z | top_chr_profile | 诊断分类 | 建库/试剂盒相关判断 | ref纳入建议 | 备注
G2 | FAIL | FAIL | 5 | 0 | FAIL | FAIL | FAIL | FAIL | FAIL | bin_cv>2.5;spearman_r<0.83;median_abs_z>1.5;outlier_frac_abs_z_gt_3>0.3 | bin_cv>2.5：覆盖严重不均一；spearman_r<0.83：样本覆盖 profile 与队列背景相关性不足；median_abs_z>1.5：整体 bin 偏离参考背景明显；离群 bin 比例过高 | 14533277 | 0.9539 | 0.939 | 0.00276 | 0.99982 | 164 | 2.988 | 0.728 | 2.551 | 0.416 | 0.773 | 13.764 | chr4,chr3,chr6 | 更偏向建库/扩增波动 | 更偏向 MDA/WGA 或建库扩增导致的覆盖不均一；broad noise=0.773，宽尺度波动明显；bin_cv=2.988，覆盖均一性严重异常；spearman_r=0.728，与正常队列 profile 不一致 | 不建议纳入 reference | 当前为 multiscale FAIL；若需复用，应先重测或作为独立排查样本，不进入生产 ref。
G12 | FAIL | FAIL | 4 | 1 | FAIL | FAIL | FAIL | WARN | FAIL | spearman_r<0.83 | spearman_r<0.83：样本覆盖 profile 与队列背景相关性不足 | 17317171 | 0.9968 | 0.9749 | 0.00255 | 0.99994 | 164 | 0.444 | 0.826 | 0.877 | 0.021 | 0 | 3.273 | chr1,chr6,chr17 | 更偏向文库噪声，暂不能排除上游DNA因素 | 更偏向文库噪声，暂不能排除上游 DNA 质量/扩增波动；spearman_r=0.826，与正常队列 profile 不一致 | 暂不纳入；可作为边界样本复核 | 失败主要来自相关性/多尺度稳定性，不是 read 数不足。
G13 | FAIL | FAIL | 5 | 0 | FAIL | FAIL | FAIL | FAIL | FAIL | spearman_r<0.83;median_abs_z>1.5 | spearman_r<0.83：样本覆盖 profile 与队列背景相关性不足；median_abs_z>1.5：整体 bin 偏离参考背景明显 | 15063062 | 0.9784 | 0.9558 | 0.00272 | 0.99993 | 81 | 0.749 | 0.774 | 1.574 | 0.191 | 0.364 | 12.495 | chr6,chr1,chr19 | 更偏向建库/扩增波动 | 更偏向 MDA/WGA 或建库扩增导致的覆盖不均一；insert peak=81，片段分布明显偏短；broad noise=0.364，宽尺度波动明显；spearman_r=0.774，与正常队列 profile 不一致 | 不建议纳入 reference | 当前为 multiscale FAIL；若需复用，应先重测或作为独立排查样本，不进入生产 ref。
G14 | FAIL | WARN | 1 | 4 | WARN | WARN | WARN | WARN | FAIL | spearman_r<0.9 | spearman_r<0.9：样本覆盖 profile 相关性偏低 | 18075706 | 0.9942 | 0.9652 | 0.00278 | 0.99989 | 106 | 0.797 | 0.846 | 0.993 | 0.061 | 0.045 | 8.833 | chr19,chr3,chr6 | 更偏向文库噪声，暂不能排除上游DNA因素 | 更偏向文库噪声，暂不能排除上游 DNA 质量/扩增波动；insert peak=106，片段分布明显偏短 | 暂不纳入；可作为边界样本复核 | 失败主要来自相关性/多尺度稳定性，不是 read 数不足。
G15 | FAIL | FAIL | 4 | 1 | WARN | FAIL | FAIL | FAIL | FAIL | spearman_r<0.83 | spearman_r<0.83：样本覆盖 profile 与队列背景相关性不足 | 18275648 | 0.9813 | 0.9566 | 0.00299 | 0.99993 | 81 | 0.805 | 0.811 | 1.228 | 0.109 | 0.182 | 12.569 | chr19,chr6,chr3 | 更偏向建库/扩增波动 | 更偏向 MDA/WGA 或建库扩增导致的覆盖不均一；insert peak=81，片段分布明显偏短；spearman_r=0.811，与正常队列 profile 不一致 | 不建议纳入 reference | 当前为 multiscale FAIL；若需复用，应先重测或作为独立排查样本，不进入生产 ref。

## 重做样本两次对照
样本关系 | 第一次样本ID | 第二次样本ID | 第一次最终QC | 第二次最终QC | 第一次1Mb QC | 第二次1Mb QC | 第一次失败尺度数 | 第二次失败尺度数 | 第一次警告尺度数 | 第二次警告尺度数 | 第一次1Mb原因 | 第二次1Mb原因 | 第一次diagnosis | 第二次diagnosis | 第一次insert_peak | 第二次insert_peak | 第一次spearman_r | 第二次spearman_r | 第一次median_abs_z | 第二次median_abs_z | 第一次broad_noise | 第二次broad_noise | 第一次原因桶 | 第二次原因桶 | 两次失败是否同一原因 | 结论
E4 -> G9 | E4 | G9 | WARN | WARN | WARN | WARN | 0 | 0 | 5 | 4 | spearman_r<0.9 | spearman_r<0.9 | 更偏向建库/扩增波动 | 更偏向文库噪声，暂不能排除上游DNA因素 | 170 | 164 | 0.871 | 0.893 | 0.751 | 0.59 | 0 | 0 | 建库/扩增波动；profile相关性低 | 文库噪声/上游DNA因素；profile相关性低 | 不是两次失败 | 未出现两次 FAIL；重做后维持 WARN 或改善到 PASS。
E5 -> G10 | E5 | G10 | WARN | PASS | PASS | PASS | 0 | 0 | 2 | 0 | all_metrics_within_default_heuristic_thresholds | all_metrics_within_default_heuristic_thresholds | 更偏向建库/扩增波动 |  | 170 |  | 0.901 | 0.925 | 0.672 | 0.562 | 0 |  | 建库/扩增波动 |  | 不是两次失败 | 未出现两次 FAIL；重做后维持 WARN 或改善到 PASS。
E6 -> G11 | E6 | G11 | WARN | PASS | WARN | PASS | 0 | 0 | 4 | 0 | spearman_r<0.9 | all_metrics_within_default_heuristic_thresholds | 更偏向文库噪声，暂不能排除上游DNA因素 |  | 113 |  | 0.881 | 0.941 | 0.783 | 0.47 | 0 |  | 文库噪声/上游DNA因素；profile相关性低 |  | 不是两次失败 | 未出现两次 FAIL；重做后维持 WARN 或改善到 PASS。
E7 -> G12 | E7 | G12 | FAIL | FAIL | FAIL | FAIL | 5 | 4 | 0 | 1 | spearman_r<0.83 | spearman_r<0.83 | 更偏向建库/扩增波动 | 更偏向文库噪声，暂不能排除上游DNA因素 | 170 | 164 | 0.803 | 0.826 | 0.916 | 0.877 | 0 | 0 | 建库/扩增波动；profile相关性低 | 文库噪声/上游DNA因素；profile相关性低 | 部分同因：共同为 profile相关性低；差异为第一次[建库/扩增波动；profile相关性低]，第二次[文库噪声/上游DNA因素；profile相关性低] | 两次都失败，共同点是 profile 相关性低；第二次 broad noise 不高，更像文库噪声/上游DNA因素，严重程度较第一次下降。
E8 -> G13 | E8 | G13 | FAIL | FAIL | FAIL | FAIL | 5 | 5 | 0 | 0 | spearman_r<0.83;median_abs_z>1.5 | spearman_r<0.83;median_abs_z>1.5 | 更偏向建库/扩增波动 | 更偏向建库/扩增波动 | 170 | 81 | 0.766 | 0.774 | 1.92 | 1.574 | 0.591 | 0.364 | 建库/扩增波动；profile相关性低；整体偏离背景；宽尺度噪声 | 建库/扩增波动；profile相关性低；整体偏离背景；短片段；宽尺度噪声 | 部分同因：共同为 profile相关性低；宽尺度噪声；建库/扩增波动；整体偏离背景；差异为第一次[建库/扩增波动；profile相关性低；整体偏离背景；宽尺度噪声]，第二次[建库/扩增波动；profile相关性低；整体偏离背景；短片段；宽尺度噪声] | 两次都失败，主因一致：建库/扩增波动、profile相关性低、整体偏离背景；第二次片段峰值变短。
G -> G14 | G | G14 | FAIL | FAIL | WARN | WARN | 1 | 1 | 4 | 4 | spearman_r<0.9;median_abs_z>1.0 | spearman_r<0.9 | 更偏向文库噪声，暂不能排除上游DNA因素 | 更偏向文库噪声，暂不能排除上游DNA因素 | 115 | 106 | 0.843 | 0.846 | 1.091 | 0.993 | 0.045 | 0.045 | 文库噪声/上游DNA因素；profile相关性低；整体偏离背景 | 文库噪声/上游DNA因素；profile相关性低；短片段 | 部分同因：共同为 profile相关性低；文库噪声/上游DNA因素；差异为第一次[文库噪声/上游DNA因素；profile相关性低；整体偏离背景]，第二次[文库噪声/上游DNA因素；profile相关性低；短片段] | 两次 multiscale 都 FAIL，但均为边界失败；主因基本一致，为文库噪声/相关性不足。
H -> G15 | H | G15 | FAIL | FAIL | FAIL | FAIL | 5 | 4 | 0 | 1 | spearman_r<0.83 | spearman_r<0.83 | 更偏向建库/扩增波动 | 更偏向建库/扩增波动 | 91 | 81 | 0.782 | 0.811 | 1.426 | 1.228 | 0.318 | 0.182 | 建库/扩增波动；profile相关性低；短片段；宽尺度噪声 | 建库/扩增波动；profile相关性低；短片段；宽尺度噪声 | 基本同因：profile相关性低；宽尺度噪声；建库/扩增波动；短片段 | 两次都失败，主因一致：建库/扩增波动、短片段、宽尺度噪声；第二次略有改善但仍 FAIL。

## 指标说明
指标 | 含义 | 异常提示 | 和建库/试剂盒的关系 | 本表中的使用方式
mapped_fragments | 可用于下游 bin 统计的 mapped fragment 数 | 过低会导致随机噪声升高 | 更多反映测序量/可用 reads，不直接等于建库失败 | 本批 FAIL 样本多为 1450 万以上，说明主要问题不是测序量不足
mapping_rate_bam | BAM 层 mapping rate | 低值提示污染、参考不匹配或 reads 质量差 | 若明显偏低可指向上游样本/测序质量问题 | 多数 FAIL mapping rate 仍较高，主因不在测序量或 mapping 失败
proper_pair_rate_bam | 双端 reads 正确配对比例 | 低值提示片段分布、插入片段或比对异常 | 片段异常、短片段比例高、建库异常可影响该指标 | G2/G13/G15 较低，支持建库/片段层问题
insert_peak | 插入片段峰值 | 过短或偏离队列中位提示片段分布异常 | 直接反映文库片段分布，和建库、片段化、size selection、试剂体系相关 | G13/G15=81，G14=106，明显偏短
bin_cv | 1Mb bin 覆盖变异系数 | 越高表示覆盖越不均一 | MDA/WGA 扩增偏倚、建库不均一可显著升高 | G2=2.988，严重异常
spearman_r | 样本 bin profile 与队列背景的秩相关 | 低值说明覆盖形态不像合格 reference 样本 | 扩增偏倚、文库噪声、样本 DNA 质量都可能降低该指标 | FAIL 主因之一
median_abs_z | bin profile 相对背景的中位绝对偏离 | 高值表示整体偏离背景明显 | 常见于全局扩增偏倚或样本组成异常 | G2/G13 超阈值，G15 偏高
broad_noise_fraction_1mb | 宽尺度染色体背景噪声比例 | 高值提示跨染色体/大区段波动 | 更接近 MDA/建库扩增带来的系统性覆盖波动 | G2/G13/G15 明显偏高
两次失败是否同一原因 | 对同一样本两轮 QC 的原因桶进行比较 | 共同原因桶越多，越支持重复出现同类建库/扩增问题 | 如果第二次原因变化，说明重做改变了问题形态，但未必完全解决 | 见“重做样本两次对照”sheet

## 生成说明
生成时间 | 数据来源 | 筛选口径 | 说明
2026-05-20 11:49:28 | 第一次：refactor_validation_run_20260419/qc；第二次：g_reseq_qc_20260504/qc | QC_FAIL明细只列第二次 multiscale FAIL；重做样本两次对照列 E4/E5/E6/E7/E8/G/H 到 G9-G15 的对应关系 | 当前证据可提示建库/MDA扩增/片段分布相关风险，但未看到明确试剂盒品牌或 lot 字段，不能归因到具体试剂盒批号。